## FLJ
ETUDE DE LA LUMIERE NATURELLE SUR UN BUREAU TYPE
|  |  | Surface de calcul | [13 empty] | Pondération:
cas | ID surface | Nom de la surface | Aire de la surface [m2] | Valeur moyenne [%] | 0 | 0.54 | 0.7 | 1 | 1.2 | 1.5 | 1.8 | 2.5 | 3 | 5 | 7 |  | 0 | 0.54 | 0.7 | 1 | 1.2 | 1.5 | 1.8 | 2.5 | 3 | 5 | 7 | FLJ moyen calculé sur 100% de la surface de calcul
1 | 136 | 136 | 12.15 | 2.11 | 1.87 | 0 | 7.01 | 21.03 | 12.09 | 0 | 0 | 25.66 | 0 | 34.21 | 0 | 0 | 0 | 0 | 4.907 | 21.03 | 14.508 | 0 | 0 | 64.15 | 0 | 171.05 | 0 | 2.7059
2 | 156 | 156 | 12.15 | 1.84 | 1.52 | 0 | 14.02 | 14.02 | 12.09 | 0 | 25.66 | 0 | 22.12 | 12.09 | 0 | 0 | 0 | 0 | 9.814 | 14.02 | 14.508 | 0 | 46.188 | 0 | 66.36 | 60.45 | 0 | 2.0818
3 | 139 | 139 | 12.15 | 1.66 | 1.32 | 7.01 | 7.01 | 26.11 | 0 | 25.66 | 0 | 0 | 22.12 | 12.09 | 0 | 0 | 0 | 3.7854 | 4.907 | 26.11 | 0 | 38.49 | 0 | 0 | 66.36 | 60.45 | 0 | 1.975
4 | 211 | 211 | 12.15 | 2.33 | 2.09 | 0 | 0 | 14.02 | 14.02 | 12.09 | 0 | 25.66 | 0 | 34.21 | 0 | 0 | 0 | 0 | 0 | 14.02 | 16.824 | 18.135 | 0 | 64.15 | 0 | 171.05 | 0 | 2.7836
5 | 129 | 129 | 12.15 | 2.04 | 1.8 | 0 | 0 | 28.04 | 12.09 | 0 | 0 | 25.66 | 0 | 34.21 | 0 | 0 | 0 | 0 | 0 | 28.04 | 14.508 | 0 | 0 | 64.15 | 0 | 171.05 | 0 | 2.7284
6 | 168 | 168 | 12.15 | 1.85 | 1.57 | 0 | 7.01 | 21.03 | 12.09 | 0 | 12.83 | 12.83 | 22.12 | 12.09 | 0 | 0 | 0 | 0 | 4.907 | 21.03 | 14.508 | 0 | 23.094 | 32.075 | 66.36 | 60.45 | 0 | 2.1899
7 | 158 | 158 | 12.15 | 2.53 | 2.4 | 0 | 0 | 0 | 21.03 | 19.1 | 0 | 12.83 | 12.83 | 34.21 | 0 | 0 | 0 | 0 | 0 | 0 | 25.236 | 28.65 | 0 | 32.075 | 38.49 | 171.05 | 0 | 2.8858
8 | 184 | 184 | 12.15 | 2.23 | 1.98 | 0 | 0 | 7.01 | 21.03 | 12.09 | 0 | 25.66 | 0 | 34.21 | 0 | 0 | 0 | 0 | 0 | 7.01 | 25.236 | 18.135 | 0 | 64.15 | 0 | 171.05 | 0 | 2.8004
9 | 186 | 186 | 12.15 | 2.07 | 1.79 | 0 | 0 | 21.03 | 7.01 | 12.09 | 12.83 | 12.83 | 0 | 34.21 | 0 | 0 | 0 | 0 | 0 | 21.03 | 8.412 | 18.135 | 23.094 | 32.075 | 0 | 171.05 | 0 | 2.6898
10 | 211 | 211 | 12.15 | 2.65 | 2.51 | 0 | 0 | 0 | 7.01 | 26.11 | 7.01 | 0 | 25.66 | 34.21 | 0 | 0 | 0 | 0 | 0 | 0 | 8.412 | 39.165 | 12.618 | 0 | 76.98 | 171.05 | 0 | 3.0068
11 | 162 | 162 | 12.15 | 2.3 | 2.12 | 0 | 0 | 0 | 21.03 | 19.1 | 0 | 25.66 | 0 | 34.21 | 0 | 0 | 0 | 0 | 0 | 0 | 25.236 | 28.65 | 0 | 64.15 | 0 | 171.05 | 0 | 2.8308
12 | 153 | 153 | 12.15 | 2.14 | 1.95 | 0 | 0 | 7.01 | 14.02 | 19.1 | 0 | 25.66 | 0 | 34.21 | 0 | 0 | 0 | 0 | 0 | 7.01 | 16.824 | 28.65 | 0 | 64.15 | 0 | 171.05 | 0 | 2.8218
13 | 213 | 213 | 12.15 | 2.71 | 2.62 | 0 | 0 | 0 | 7.01 | 26.11 | 0 | 7.01 | 25.66 | 22.12 | 12.09 | 0 | 0 | 0 | 0 | 0 | 8.412 | 39.165 | 0 | 17.525 | 76.98 | 110.6 | 84.63 | 3.287
14 | 160 | 160 | 12.15 | 2.59 | 2.45 | 0 | 0 | 0 | 7.01 | 19.1 | 7.01 | 19.84 | 12.83 | 34.21 | 0 | 0 | 0 | 0 | 0 | 0 | 8.412 | 28.65 | 12.618 | 49.6 | 38.49 | 171.05 | 0 | 3.0143
15 | 126 | 126 | 12.15 | 2.32 | 2.21 | 0 | 0 | 0 | 14.02 | 19.1 | 7.01 | 25.66 | 0 | 34.21 | 0 | 0 | 0 | 0 | 0 | 0 | 16.824 | 28.65 | 12.618 | 64.15 | 0 | 171.05 | 0 | 2.8695
16 | 216 | 216 | 12.15 | 3.33 | 3.2 | 0 | 0 | 0 | 0 | 14.02 | 12.09 | 0 | 0 | 61.8 | 12.09 | 0 | 0 | 0 | 0 | 0 | 0 | 21.03 | 21.762 | 0 | 0 | 309 | 84.63 | 4.2289
17 | 134 | 134 | 12.15 | 3.02 | 3.08 | 0 | 0 | 0 | 0 | 14.02 | 12.09 | 0 | 12.83 | 61.06 | 0 | 0 | 0 | 0 | 0 | 0 | 0 | 21.03 | 21.762 | 0 | 38.49 | 305.3 | 0 | 3.7503
18 | 14 | 14 | 12.15 | 2.71 | 2.69 | 0 | 0 | 0 | 7.01 | 19.1 | 0 | 12.83 | 12.83 | 48.23 | 0 | 0 | 0 | 0 | 0 | 0 | 8.412 | 28.65 | 0 | 32.075 | 38.49 | 241.15 | 0 | 3.3964
19 | 176 | 176 | 14.85 | 1.67 | 1.45 | 0 | 20.87 | 18.95 | 0 | 12.94 | 12.94 | 22.31 | 0 | 12 | 0 | 0 | 0 | 0 | 14.609 | 18.95 | 0 | 19.41 | 23.292 | 55.775 | 0 | 60 | 0 | 1.8927
20 | 203 | 203 | 14.85 | 1.48 | 1.24 | 6.96 | 25.91 | 6.96 | 0 | 25.88 | 0 | 22.31 | 0 | 12 | 0 | 0 | 0 | 3.7584 | 18.137 | 6.96 | 0 | 38.82 | 0 | 55.775 | 0 | 60 | 0 | 1.8117
21 | 216 | 216 | 14.85 | 1.34 | 1.1 | 20.87 | 18.95 | 0 | 12.94 | 12.94 | 0 | 22.31 | 0 | 12 | 0 | 0 | 0 | 11.2698 | 13.265 | 0 | 15.528 | 19.41 | 0 | 55.775 | 0 | 60 | 0 | 1.7332
22 | 217 | 217 | 14.85 | 1.82 | 1.58 | 0 | 13.91 | 18.95 | 6.96 | 0 | 12.94 | 35.25 | 0 | 12 | 0 | 0 | 0 | 0 | 9.737 | 18.95 | 8.352 | 0 | 23.292 | 88.125 | 0 | 60 | 0 | 2.0519
23 | 174 | 174 | 14.85 | 1.63 | 1.43 | 0 | 20.87 | 18.95 | 0 | 12.94 | 12.94 | 22.31 | 0 | 12 | 0 | 0 | 0 | 0 | 14.609 | 18.95 | 0 | 19.41 | 23.292 | 55.775 | 0 | 60 | 0 | 1.8931
24 | 200 | 200 | 14.85 | 1.49 | 1.27 | 6.96 | 13.91 | 18.95 | 0 | 25.88 | 0 | 22.31 | 0 | 12 | 0 | 0 | 0 | 3.7584 | 9.737 | 18.95 | 0 | 38.82 | 0 | 55.775 | 0 | 60 | 0 | 1.8468
25 | 182 | 182 | 14.85 | 1.99 | 1.8 | 0 | 0 | 25.91 | 6.96 | 6.96 | 12.94 | 35.25 | 0 | 12 | 0 | 0 | 0 | 0 | 0 | 25.91 | 8.352 | 10.44 | 23.292 | 88.125 | 0 | 60 | 0 | 2.1226
26 | 243 | 243 | 14.85 | 1.75 | 1.65 | 0 | 13.91 | 18.95 | 6.96 | 0 | 25.88 | 22.31 | 0 | 12 | 0 | 0 | 0 | 0 | 9.737 | 18.95 | 8.352 | 0 | 46.584 | 55.775 | 0 | 60 | 0 | 1.9614
27 | 201 | 201 | 14.85 | 1.6 | 1.43 | 0 | 13.91 | 18.95 | 6.96 | 12.94 | 12.94 | 22.31 | 0 | 12 | 0 | 0 | 0 | 0 | 9.737 | 18.95 | 8.352 | 19.41 | 23.292 | 55.775 | 0 | 60 | 0 | 1.9274
28 | 230 | 230 | 14.85 | 2.09 | 1.85 | 0 | 0 | 25.91 | 0 | 6.96 | 6.96 | 48.18 | 0 | 0 | 12 | 0 | 0 | 0 | 0 | 25.91 | 0 | 10.44 | 12.528 | 120.45 | 0 | 0 | 84 | 2.487
29 | 193 | 193 | 14.85 | 1.85 | 1.68 | 0 | 0 | 25.91 | 6.96 | 6.96 | 12.94 | 35.25 | 0 | 12 | 0 | 0 | 0 | 0 | 0 | 25.91 | 8.352 | 10.44 | 23.292 | 88.125 | 0 | 60 | 0 | 2.1251
30 | 139 | 139 | 14.85 | 1.68 | 1.5 | 0 | 13.91 | 18.95 | 0 | 19.89 | 12.94 | 22.31 | 0 | 12 | 0 | 0 | 0 | 0 | 9.737 | 18.95 | 0 | 29.835 | 23.292 | 55.775 | 0 | 60 | 0 | 1.9467
31 | 188 | 188 | 14.85 | 2.24 | 1.99 | 0 | 0 | 25.91 | 0 | 0 | 6.96 | 32.83 | 22.31 | 0 | 12 | 0 | 0 | 0 | 0 | 25.91 | 0 | 0 | 12.528 | 82.075 | 66.93 | 0 | 84 | 2.6612
32 | 221 | 221 | 14.85 | 1.98 | 1.83 | 0 | 0 | 25.91 | 0 | 6.96 | 6.96 | 48.18 | 0 | 12 | 0 | 0 | 0 | 0 | 0 | 25.91 | 0 | 10.44 | 12.528 | 120.45 | 0 | 60 | 0 | 2.2518
33 | 164 | 164 | 14.85 | 1.85 | 1.69 | 0 | 0 | 25.91 | 0 | 6.96 | 19.89 | 35.25 | 0 | 12 | 0 | 0 | 0 | 0 | 0 | 25.91 | 0 | 10.44 | 35.802 | 88.125 | 0 | 60 | 0 | 2.1659
34 | 217 | 217 | 14.85 | 2.67 | 2.39 | 0 | 0 | 13.91 | 12 | 0 | 0 | 25.88 | 22.31 | 13.91 | 12 | 0 | 0 | 0 | 0 | 13.91 | 14.4 | 0 | 0 | 64.7 | 66.93 | 69.55 | 84 | 3.0614
35 | 191 | 191 | 14.85 | 2.43 | 2.19 | 0 | 0 | 13.91 | 12 | 0 | 0 | 25.88 | 22.31 | 25.91 | 0 | 0 | 0 | 0 | 0 | 13.91 | 14.4 | 0 | 0 | 64.7 | 66.93 | 129.55 | 0 | 2.8326
36 | 114 | 114 | 14.85 | 2.21 | 1.99 | 0 | 0 | 25.91 | 0 | 0 | 0 | 25.88 | 22.31 | 25.91 | 0 | 0 | 0 | 0 | 0 | 25.91 | 0 | 0 | 0 | 64.7 | 66.93 | 129.55 | 0 | 2.8146
37 | 206 | 206 | 17.55 | 1.55 | 0.77 | 17.69 | 10.64 | 28.38 | 0 | 0 | 12.91 | 8.58 | 0 | 21.79 | 0 | 0 | 0 | 9.5526 | 7.448 | 28.38 | 0 | 0 | 23.238 | 21.45 | 0 | 108.95 | 0 | 1.9752
38 | 205 | 205 | 17.55 | 1.37 | 0.75 | 17.69 | 19.32 | 19.71 | 0 | 12.91 | 8.58 | 0 | 14.91 | 6.88 | 0 | 0 | 0 | 9.5526 | 13.524 | 19.71 | 0 | 19.365 | 15.444 | 0 | 44.73 | 34.4 | 0 | 1.5556
39 | 196 | 196 | 17.55 | 1.24 | 0.69 | 19.66 | 37.06 | 0 | 4.24 | 8.68 | 8.58 | 0 | 14.91 | 6.88 | 0 | 0 | 0 | 10.6164 | 25.942 | 0 | 5.088 | 13.02 | 15.444 | 0 | 44.73 | 34.4 | 0 | 1.482
40 | 159 | 159 | 17.55 | 1.76 | 0.86 | 17.69 | 0 | 34.27 | 4.75 | 0 | 0 | 17.25 | 0 | 26.03 | 0 | 0 | 0 | 9.5526 | 0 | 34.27 | 5.7 | 0 | 0 | 43.125 | 0 | 130.15 | 0 | 2.2092
41 | 186 | 186 | 17.55 | 1.55 | 0.78 | 17.69 | 19.32 | 19.71 | 0 | 0 | 8.68 | 8.58 | 4.24 | 21.79 | 0 | 0 | 0 | 9.5526 | 13.524 | 19.71 | 0 | 0 | 15.624 | 21.45 | 12.72 | 108.95 | 0 | 1.9995
42 | 170 | 170 | 17.55 | 1.41 | 0.76 | 17.69 | 19.32 | 19.71 | 0 | 8.68 | 0 | 8.58 | 19.15 | 6.88 | 0 | 0 | 0 | 9.5526 | 13.524 | 19.71 | 0 | 13.02 | 0 | 21.45 | 57.45 | 34.4 | 0 | 1.6781
43 | 228 | 228 | 17.55 | 1.94 | 0.98 | 17.69 | 0 | 32.31 | 1.97 | 4.75 | 0 | 8.68 | 8.58 | 26.03 | 0 | 0 | 0 | 9.5526 | 0 | 32.31 | 2.364 | 7.125 | 0 | 21.7 | 25.74 | 130.15 | 0 | 2.267
44 | 243 | 243 | 17.55 | 1.67 | 0.81 | 17.69 | 0 | 34.27 | 4.75 | 0 | 0 | 17.25 | 0 | 26.03 | 0 | 0 | 0 | 9.5526 | 0 | 34.27 | 5.7 | 0 | 0 | 43.125 | 0 | 130.15 | 0 | 2.2103
45 | 233 | 233 | 17.55 | 1.55 | 0.87 | 17.69 | 0 | 34.27 | 4.75 | 0 | 8.68 | 8.58 | 4.24 | 21.79 | 0 | 0 | 0 | 9.5526 | 0 | 34.27 | 5.7 | 0 | 15.624 | 21.45 | 12.72 | 108.95 | 0 | 2.0647
46 | 240 | 240 | 17.55 | 2.03 | 1 | 9.5 | 8.19 | 17.35 | 14.96 | 1.97 | 4.75 | 0 | 17.25 | 19.15 | 6.88 | 0 | 0 | 5.13 | 5.733 | 17.35 | 17.952 | 2.955 | 8.55 | 0 | 51.75 | 95.75 | 48.16 | 2.5082
47 | 220 | 220 | 17.55 | 1.79 | 0.95 | 17.69 | 0 | 32.31 | 1.97 | 4.75 | 0 | 17.25 | 0 | 26.03 | 0 | 0 | 0 | 9.5526 | 0 | 32.31 | 2.364 | 7.125 | 0 | 43.125 | 0 | 130.15 | 0 | 2.2251
48 | 179 | 179 | 17.55 | 1.61 | 0.89 | 17.69 | 0 | 34.27 | 4.75 | 0 | 0 | 17.25 | 4.24 | 21.79 | 0 | 0 | 0 | 9.5526 | 0 | 34.27 | 5.7 | 0 | 0 | 43.125 | 12.72 | 108.95 | 0 | 2.1245
49 | 140 | 140 | 17.55 | 2.18 | 1.04 | 0 | 17.69 | 17.35 | 14.96 | 0 | 1.97 | 4.75 | 8.68 | 27.73 | 6.88 | 0 | 0 | 0 | 12.383 | 17.35 | 17.952 | 0 | 3.546 | 11.875 | 26.04 | 138.65 | 48.16 | 2.7309
50 | 207 | 207 | 17.55 | 1.93 | 0.99 | 9.5 | 8.19 | 32.31 | 0 | 1.97 | 4.75 | 8.68 | 8.58 | 26.03 | 0 | 0 | 0 | 5.13 | 5.733 | 32.31 | 0 | 2.955 | 8.55 | 21.7 | 25.74 | 130.15 | 0 | 2.2997
51 | 175 | 175 | 17.55 | 1.77 | 0.95 | 9.5 | 8.19 | 32.31 | 0 | 1.97 | 4.75 | 17.25 | 0 | 26.03 | 0 | 0 | 0 | 5.13 | 5.733 | 32.31 | 0 | 2.955 | 8.55 | 43.125 | 0 | 130.15 | 0 | 2.2581
52 | 205 | 205 | 17.55 | 2.49 | 1.24 | 0 | 17.69 | 0 | 17.35 | 14.96 | 0 | 0 | 0 | 43.12 | 6.88 | 0 | 0 | 0 | 12.383 | 0 | 20.82 | 22.44 | 0 | 0 | 0 | 215.6 | 48.16 | 3.1549
53 | 191 | 191 | 17.55 | 2.21 | 1.07 | 0 | 17.69 | 17.35 | 14.96 | 0 | 0 | 0 | 17.25 | 32.75 | 0 | 0 | 0 | 0 | 12.383 | 17.35 | 17.952 | 0 | 0 | 0 | 51.75 | 163.75 | 0 | 2.604
54 | 129 | 129 | 17.55 | 2.1 | 1.03 | 0 | 17.69 | 17.35 | 14.96 | 0 | 0 | 8.68 | 8.58 | 32.75 | 0 | 0 | 0 | 0 | 12.383 | 17.35 | 17.952 | 0 | 0 | 21.7 | 25.74 | 163.75 | 0 | 2.5621

## ALJ
ETUDE DE LA LUMIERE NATURELLE SUR UN BUREAU TYPE
|  |  | Surface de calcul | Echelle (temps en %)
cas | ID surface | Nom de la surface | Aire de la surface [m2] - premier rang | 0 | 5 | 10 | 30 | 40 | 45 | 50 | 55 | 60 | 65 | 100 | ALJ moyen
1 | 136 | 136 | 12.15 | 0 | 0 | 21.03 | 19.1 | 0 | 0 | 12.83 | 12.83 | 0 | 34.21 | 0 | 43.541
2 | 156 | 156 | 12.15 | 0 | 0 | 28.04 | 12.09 | 0 | 12.83 | 12.83 | 0 | 34.21 | 0 | 0 | 39.1455
3 | 139 | 139 | 12.15 | 0 | 0 | 28.04 | 12.09 | 12.83 | 12.83 | 0 | 12.09 | 22.12 | 0 | 0 | 37.258
4 | 211 | 211 | 12.15 | 0 | 0 | 7.01 | 21.03 | 12.09 | 0 | 0 | 12.83 | 12.83 | 34.21 | 0 | 48.837
5 | 129 | 129 | 12.15 | 0 | 0 | 7.01 | 33.12 | 0 | 0 | 12.83 | 12.83 | 12.09 | 22.12 | 0 | 45.7405
6 | 168 | 168 | 12.15 | 0 | 0 | 21.03 | 19.1 | 0 | 12.83 | 12.83 | 0 | 34.21 | 0 | 0 | 40.5475
7 | 158 | 158 | 12.15 | 0 | 0 | 0 | 21.03 | 0 | 19.1 | 0 | 12.83 | 12.83 | 34.21 | 0 | 51.895
8 | 184 | 184 | 12.15 | 0 | 0 | 0 | 28.04 | 12.09 | 0 | 12.83 | 12.83 | 0 | 34.21 | 0 | 48.956
9 | 186 | 186 | 12.15 | 0 | 0 | 7.01 | 33.12 | 0 | 0 | 12.83 | 12.83 | 12.09 | 22.12 | 0 | 45.7405
10 | 211 | 211 | 12.15 | 0 | 0 | 0 | 0 | 21.03 | 19.1 | 0 | 0 | 12.83 | 47.04 | 0 | 55.281
11 | 162 | 162 | 12.15 | 0 | 0 | 0 | 21.03 | 19.1 | 0 | 0 | 12.83 | 12.83 | 34.21 | 0 | 50.94
12 | 153 | 153 | 12.15 | 0 | 0 | 0 | 28.04 | 12.09 | 0 | 12.83 | 12.83 | 12.09 | 22.12 | 0 | 48.3515
13 | 213 | 213 | 12.15 | 0 | 0 | 0 | 0 | 14.02 | 19.1 | 7.01 | 0 | 12.83 | 47.04 | 0 | 55.982
14 | 160 | 160 | 12.15 | 0 | 0 | 0 | 0 | 14.02 | 19.1 | 7.01 | 0 | 25.66 | 34.21 | 0 | 55.3405
15 | 126 | 126 | 12.15 | 0 | 0 | 0 | 21.03 | 19.1 | 0 | 0 | 25.66 | 12.09 | 22.12 | 0 | 49.694
16 | 216 | 216 | 12.15 | 0 | 0 | 0 | 0 | 0 | 14.02 | 12.09 | 0 | 7.01 | 66.88 | 0 | 60.032
17 | 134 | 134 | 12.15 | 0 | 0 | 0 | 0 | 7.01 | 7.01 | 12.09 | 0 | 19.84 | 54.05 | 0 | 59.04
18 | 14 | 14 | 12.15 | 0 | 0 | 0 | 0 | 14.02 | 12.09 | 0 | 7.01 | 32.67 | 34.21 | 0 | 56.7425
19 | 176 | 176 | 14.85 | 0 | 0 | 39.82 | 0 | 0 | 25.88 | 0 | 22.31 | 0 | 12 | 0 | 35.6985
20 | 203 | 203 | 14.85 | 0 | 0 | 39.82 | 0 | 25.88 | 0 | 22.31 | 0 | 12 | 0 | 0 | 32.689
21 | 216 | 216 | 14.85 | 0 | 13.91 | 25.91 | 12.94 | 12.94 | 0 | 22.31 | 12 | 0 | 0 | 0 | 30.0995
22 | 217 | 217 | 14.85 | 0 | 0 | 32.87 | 6.96 | 0 | 12.94 | 12.94 | 22.31 | 0 | 12 | 0 | 37.7385
23 | 174 | 174 | 14.85 | 0 | 0 | 32.87 | 6.96 | 12.94 | 12.94 | 0 | 22.31 | 12 | 0 | 0 | 35.8445
24 | 200 | 200 | 14.85 | 0 | 0 | 39.82 | 0 | 25.88 | 0 | 0 | 22.31 | 12 | 0 | 0 | 33.8045
25 | 182 | 182 | 14.85 | 0 | 0 | 25.91 | 6.96 | 6.96 | 0 | 12.94 | 12.94 | 22.31 | 12 | 0 | 42.236
26 | 243 | 243 | 14.85 | 0 | 0 | 25.91 | 13.91 | 0 | 12.94 | 12.94 | 22.31 | 12 | 0 | 0 | 38.5275
27 | 201 | 201 | 14.85 | 0 | 0 | 32.87 | 6.96 | 12.94 | 12.94 | 0 | 22.31 | 12 | 0 | 0 | 35.8445
28 | 230 | 230 | 14.85 | 0 | 0 | 13.91 | 12 | 13.91 | 0 | 12.94 | 12.94 | 22.31 | 12 | 0 | 45.328
29 | 193 | 193 | 14.85 | 0 | 0 | 25.91 | 6.96 | 6.96 | 0 | 25.88 | 22.31 | 0 | 12 | 0 | 40.4735
30 | 139 | 139 | 14.85 | 0 | 0 | 25.91 | 13.91 | 0 | 25.88 | 0 | 22.31 | 12 | 0 | 0 | 37.8805
31 | 188 | 188 | 14.85 | 0 | 0 | 13.91 | 12 | 0 | 6.96 | 6.96 | 25.88 | 22.31 | 12 | 0 | 47.023
32 | 221 | 221 | 14.85 | 0 | 0 | 13.91 | 12 | 0 | 6.96 | 19.89 | 12.94 | 22.31 | 12 | 0 | 46.371
33 | 164 | 164 | 14.85 | 0 | 0 | 13.91 | 12 | 6.96 | 0 | 32.83 | 0 | 34.3 | 0 | 0 | 44.77
34 | 217 | 217 | 14.85 | 0 | 0 | 6.96 | 18.95 | 0 | 0 | 0 | 12.94 | 19.89 | 41.26 | 0 | 52.251
35 | 191 | 191 | 14.85 | 0 | 0 | 13.91 | 12 | 0 | 0 | 0 | 25.88 | 29.26 | 18.95 | 0 | 49.0985
36 | 114 | 114 | 14.85 | 0 | 0 | 13.91 | 12 | 0 | 0 | 12.94 | 19.89 | 29.26 | 12 | 0 | 47.7565
37 | 206 | 206 | 17.55 | 4.75 | 12.94 | 39.02 | 0 | 4.24 | 0 | 8.68 | 8.58 | 0 | 21.79 | 0 | 29.4675
38 | 205 | 205 | 17.55 | 17.69 | 0 | 39.02 | 4.24 | 0 | 8.68 | 8.58 | 0 | 21.79 | 0 | 0 | 26.444
39 | 196 | 196 | 17.55 | 9.5 | 8.19 | 39.02 | 12.91 | 0 | 8.58 | 0 | 6.88 | 14.91 | 0 | 0 | 24.7755
40 | 159 | 159 | 17.55 | 0 | 9.5 | 42.46 | 4.75 | 0 | 0 | 8.68 | 8.58 | 4.24 | 21.79 | 0 | 31.9125
41 | 186 | 186 | 17.55 | 4.75 | 12.94 | 39.02 | 0 | 0 | 0 | 8.68 | 12.82 | 6.88 | 14.91 | 0 | 29.7595
42 | 170 | 170 | 17.55 | 4.75 | 12.94 | 39.02 | 0 | 8.68 | 0 | 12.82 | 0 | 21.79 | 0 | 0 | 27.505
43 | 228 | 228 | 17.55 | 0 | 9.5 | 25.54 | 16.92 | 4.75 | 0 | 0 | 8.68 | 12.82 | 21.79 | 0 | 36.6345
44 | 243 | 243 | 17.55 | 0 | 9.5 | 42.46 | 4.75 | 0 | 0 | 8.68 | 12.82 | 0 | 21.79 | 0 | 31.7005
45 | 233 | 233 | 17.55 | 0 | 9.5 | 42.46 | 4.75 | 0 | 0 | 12.91 | 8.58 | 6.88 | 14.91 | 0 | 31.1395
46 | 240 | 240 | 17.55 | 0 | 4.75 | 21.62 | 23.63 | 1.97 | 4.75 | 0 | 0 | 8.68 | 34.61 | 0 | 40.1185
47 | 220 | 220 | 17.55 | 0 | 9.5 | 25.54 | 16.92 | 4.75 | 0 | 0 | 8.68 | 12.82 | 21.79 | 0 | 36.6345
48 | 179 | 179 | 17.55 | 0 | 9.5 | 42.46 | 4.75 | 0 | 0 | 8.68 | 12.82 | 6.88 | 14.91 | 0 | 31.3565
49 | 140 | 140 | 17.55 | 0 | 0 | 17.69 | 32.31 | 0 | 1.97 | 4.75 | 0 | 8.68 | 34.61 | 0 | 42.428
50 | 207 | 207 | 17.55 | 0 | 9.5 | 25.54 | 14.96 | 1.97 | 0 | 4.75 | 8.68 | 12.82 | 21.79 | 0 | 37.3095
51 | 175 | 175 | 17.55 | 0 | 9.5 | 25.54 | 14.96 | 1.97 | 4.75 | 0 | 8.68 | 19.7 | 14.91 | 0 | 36.728
52 | 205 | 205 | 17.55 | 0 | 0 | 17.69 | 17.35 | 14.96 | 0 | 0 | 0 | 1.97 | 48.03 | 0 | 45.3595
53 | 191 | 191 | 17.55 | 0 | 0 | 17.69 | 32.31 | 0 | 0 | 0 | 0 | 10.64 | 39.36 | 0 | 43.43
54 | 129 | 129 | 17.55 | 0 | 0 | 26.37 | 23.63 | 0 | 0 | 0 | 1.97 | 26.24 | 21.79 | 0 | 40.717

## Calculs
Calculs effectués pour connaître la largeur des fenêtres sachant leur pourcentage de surface (variable) et leur hauteur (1,8m)
Surface opaque | Pourcentage surface vitrée | Surface vitrée | Hauteur fenêtre | Largeur fenêtre | surface vitrée max | pourcentage surface vitrée max | Etant donné qu'il existe une allège de 90cm, il existe un pourcentage de surface vitrée limite qui est de 66,7%. La variabilité du pourcentage de surface vitrée ira de 40 à 65%.
(m²) | (%) | (m²) | (m) | (m) | (m²) | (%)
7.29 | 40 | 2.916 | 1.8 | 1.62 | 4.86 | 66.6667
7.29 | 45 | 3.2805 | 1.8 | 1.8225
7.29 | 50 | 3.645 | 1.8 | 2.025
7.29 | 55 | 4.0095 | 1.8 | 2.2275
7.29 | 60 | 4.374 | 1.8 | 2.43
7.29 | 65 | 4.7385 | 1.8 | 2.6325

## Sketchup
cas | profondeur | surface vitrée | longueur PSE | FLJ moyen | ALJ
| [m] | [%] | [cm] | [-] | [-]
1 | 4.5 | 40 | 30 | 2.7059 | 43.541
2 | 4.5 | 40 | 45 | 2.0818 | 39.1455 | Conclusions : - Plus les protections solaires extérieures sont longues et moins le FLJ ou l'ALJ sont élevés - Plus la surface vitrée est importante et plus le FLJ ou l'ALJ est élevés
3 | 4.5 | 40 | 60 | 1.975 | 37.258
4 | 4.5 | 45 | 30 | 2.7836 | 48.837
5 | 4.5 | 45 | 45 | 2.7284 | 45.7405
6 | 4.5 | 45 | 60 | 2.1899 | 40.5475 | Remarques : - La courbe du vitrage à 45% présente sans doute une erreur puisque sa forme diffère grandement des autres
7 | 4.5 | 50 | 30 | 2.8858 | 51.895
8 | 4.5 | 50 | 45 | 2.8004 | 48.956
9 | 4.5 | 50 | 60 | 2.6898 | 45.7405
10 | 4.5 | 55 | 30 | 3.0068 | 55.281
11 | 4.5 | 55 | 45 | 2.8308 | 50.94
12 | 4.5 | 55 | 60 | 2.8218 | 48.3515
13 | 4.5 | 60 | 30 | 3.287 | 55.982
14 | 4.5 | 60 | 45 | 3.0143 | 55.3405
15 | 4.5 | 60 | 60 | 2.8695 | 49.694
16 | 4.5 | 65 | 30 | 4.2289 | 60.032
17 | 4.5 | 65 | 45 | 3.7503 | 59.04
18 | 4.5 | 65 | 60 | 3.3964 | 56.7425
19 | 5.5 | 40 | 30 | 1.8927 | 35.6985
20 | 5.5 | 40 | 45 | 1.8117 | 32.689
21 | 5.5 | 40 | 60 | 1.7332 | 30.0995
22 | 5.5 | 45 | 30 | 2.0519 | 37.7385
23 | 5.5 | 45 | 45 | 1.8931 | 35.8445
24 | 5.5 | 45 | 60 | 1.8468 | 33.8045
25 | 5.5 | 50 | 30 | 2.1226 | 42.236
26 | 5.5 | 50 | 45 | 1.9614 | 38.5275
27 | 5.5 | 50 | 60 | 1.9274 | 35.8445
28 | 5.5 | 55 | 30 | 2.487 | 45.328
29 | 5.5 | 55 | 45 | 2.1251 | 40.4735
30 | 5.5 | 55 | 60 | 1.9467 | 37.8805
31 | 5.5 | 60 | 30 | 2.6612 | 47.023
32 | 5.5 | 60 | 45 | 2.2518 | 46.371
33 | 5.5 | 60 | 60 | 2.1659 | 44.77
34 | 5.5 | 65 | 30 | 3.0614 | 52.251
35 | 5.5 | 65 | 45 | 2.8326 | 49.0985
36 | 5.5 | 65 | 60 | 2.8146 | 47.7565
37 | 6.5 | 40 | 30 | 1.9752 | 29.4675
38 | 6.5 | 40 | 45 | 1.5556 | 26.444
39 | 6.5 | 40 | 60 | 1.482 | 24.7755
40 | 6.5 | 45 | 30 | 2.2092 | 31.9125
41 | 6.5 | 45 | 45 | 1.9995 | 29.7595
42 | 6.5 | 45 | 60 | 1.6781 | 27.505
43 | 6.5 | 50 | 30 | 2.267 | 36.6345
44 | 6.5 | 50 | 45 | 2.2103 | 31.7005
45 | 6.5 | 50 | 60 | 2.0647 | 31.1395
46 | 6.5 | 55 | 30 | 2.5082 | 40.1185
47 | 6.5 | 55 | 45 | 2.2251 | 36.6345
48 | 6.5 | 55 | 60 | 2.1245 | 31.3565
49 | 6.5 | 60 | 30 | 2.7309 | 42.428
50 | 6.5 | 60 | 45 | 2.2997 | 37.3095
51 | 6.5 | 60 | 60 | 2.2581 | 36.728
52 | 6.5 | 65 | 30 | 3.1549 | 45.3595
53 | 6.5 | 65 | 45 | 2.604 | 43.43
54 | 6.5 | 65 | 60 | 2.5621 | 40.717
pour 45cm de longueur PSE |  |  | FLJ
| 4,5m |  | 5,5m |  | 6,5m
40% | 2.0818 |  | 1.8117 |  | 1.5556
45% | 2.7284 |  | 1.8931 |  | 1.9995
50% | 2.8004 |  | 1.9614 |  | 2.2103
55% | 2.8308 |  | 2.1251 |  | 2.2251
60% | 3.0143 |  | 2.2518 |  | 2.2997
65% | 3.7503 |  | 2.8326 |  | 2.604
| 17.206 |  | 12.8757 |  | 12.8942
pour 45cm de longueur PSE |  |  | ALJ
| 4,5m |  | 5,5m |  | 6,5m
40% | 39.1455 |  | 32.689 |  | 26.444
45% | 45.7405 |  | 35.8445 |  | 29.7595
50% | 48.956 |  | 38.5275 |  | 31.7005
55% | 50.94 |  | 40.4735 |  | 36.6345
60% | 55.3405 |  | 46.371 |  | 37.3095
65% | 59.04 |  | 49.0985 |  | 43.43
| 299.1625 |  | 243.004 |  | 205.278

## Rhino
cas | profondeur | surface vitrée | longueur PSE | FLJ moyen | FLJ moy > 1,5 | ALJ | %surface ALJ>30 | %surface ALJ>40 | %surface ALJ>50 | %surface ALJ>ALJ moy
| [m] | [%] | [cm] | [-] | [-] | [%] | [%] | [%] | [%] | [%]
1 | 4.5 | 40 | 30 | 2.11 | ok | 53 | 78.5 | 69.6 | 54.8 | 51.1
2 | 4.5 | 40 | 45 | 1.81 | ok | 47.9 | 72.6 | 60 | 47.4 | 50.4
3 | 4.5 | 40 | 60 | 1.57 | ok | 43.8 | 66.7 | 53.3 | 40 | 47.4
4 | 4.5 | 45 | 30 | 2.35 | ok | 56.2 | 88.9 | 71.1 | 63 | 54.1
5 | 4.5 | 45 | 45 | 2.02 | ok | 52 | 82.2 | 65.9 | 54.1 | 50.4
6 | 4.5 | 45 | 60 | 1.79 | ok | 48.3 | 75.6 | 60 | 43.7 | 47.4
7 | 4.5 | 50 | 30 | 2.66 | ok | 60.1 | 94.1 | 79.6 | 66.7 | 54.1
8 | 4.5 | 50 | 45 | 2.29 | ok | 56.1 | 91.1 | 73.3 | 61.5 | 52.6
9 | 4.5 | 50 | 60 | 2.01 | ok | 52.2 | 84.4 | 65.9 | 57 | 50.4
10 | 4.5 | 55 | 30 | 2.96 | ok | 64.4 | 100 | 91.9 | 72.6 | 56.3
11 | 4.5 | 55 | 45 | 2.52 | ok | 60.6 | 97 | 83 | 67.4 | 54.8
12 | 4.5 | 55 | 60 | 2.23 | ok | 56.5 | 92.6 | 74.8 | 63 | 53.3
13 | 4.5 | 60 | 30 | 3.16 | ok | 66.5 | 100 | 97 | 77.8 | 56.3
14 | 4.5 | 60 | 45 | 2.72 | ok | 63.1 | 99.3 | 90.4 | 72.6 | 56.3
15 | 4.5 | 60 | 60 | 2.42 | ok | 59.8 | 97 | 82.2 | 67.4 | 54.8
16 | 4.5 | 65 | 30 | 3.26 | ok | 67.3 | 100 | 98.5 | 79.3 | 56.3
17 | 4.5 | 65 | 45 | 2.81 | ok | 64.1 | 100 | 92.6 | 73.3 | 56.3
18 | 4.5 | 65 | 60 | 2.47 | ok | 61 | 97.8 | 87.4 | 68.9 | 56.3
19 | 5.5 | 40 | 30 | 1.75 | ok | 42.9
20 | 5.5 | 40 | 45 | 1.5 | pas ok | 38.9
21 | 5.5 | 40 | 60 | 1.34 | pas ok | 35.4
22 | 5.5 | 45 | 30 | 1.98 | ok | 46
23 | 5.5 | 45 | 45 | 1.71 | ok | 41.9
24 | 5.5 | 45 | 60 | 1.49 | pas ok | 38.3
25 | 5.5 | 50 | 30 | 2.22 | ok | 49.7
26 | 5.5 | 50 | 45 | 1.92 | ok | 46.1
27 | 5.5 | 50 | 60 | 1.7 | ok | 42.3
28 | 5.5 | 55 | 30 | 2.45 | ok | 53.4
29 | 5.5 | 55 | 45 | 2.11 | ok | 49.6
30 | 5.5 | 55 | 60 | 1.86 | ok | 46.1
31 | 5.5 | 60 | 30 | 2.62 | ok | 56.2
32 | 5.5 | 60 | 45 | 2.28 | ok | 52.6
33 | 5.5 | 60 | 60 | 2.02 | ok | 49.1
34 | 5.5 | 65 | 30 | 2.72 | ok | 57
35 | 5.5 | 65 | 45 | 2.33 | ok | 53.2
36 | 5.5 | 65 | 60 | 2.07 | ok | 50.1
37 | 6.5 | 40 | 30 | 1.5 | pas ok | 36
38 | 6.5 | 40 | 45 | 1.29 | pas ok | 32.7
39 | 6.5 | 40 | 60 | 1.15 | pas ok | 29.8
40 | 6.5 | 45 | 30 | 1.68 | ok | 38.5
41 | 6.5 | 45 | 45 | 1.45 | pas ok | 35.1
42 | 6.5 | 45 | 60 | 1.29 | pas ok | 32.2
43 | 6.5 | 50 | 30 | 1.9 | ok | 42
44 | 6.5 | 50 | 45 | 1.62 | ok | 38.6
45 | 6.5 | 50 | 60 | 1.45 | pas ok | 35.9
46 | 6.5 | 55 | 30 | 2.12 | ok | 45
47 | 6.5 | 55 | 45 | 1.81 | ok | 41.8
48 | 6.5 | 55 | 60 | 1.6 | ok | 38.8
49 | 6.5 | 60 | 30 | 2.27 | ok | 47.4
50 | 6.5 | 60 | 45 | 1.95 | ok | 44.2
51 | 6.5 | 60 | 60 | 1.72 | ok | 41.6
52 | 6.5 | 65 | 30 | 2.32 | ok | 47.9
53 | 6.5 | 65 | 45 | 1.99 | ok | 44.9
54 | 6.5 | 65 | 60 | 1.77 | ok | 42.1
pour 45cm de longueur PSE
| 4,5m | 4,5m | 5,5m | 5,5m |  | 6,5m | 6,5m
40% | 47.9 | 1.81 | 38.9 | 1.5 |  | 32.7 | 1.29
45% | 56.2 | 2.02 | 41.9 | 1.71 |  | 35.1 | 1.45
50% | 56.1 | 2.29 | 46.1 | 1.92 |  | 38.6 | 1.62
55% | 60.6 | 2.52 | 49.6 | 2.11 |  | 41.8 | 1.81
60% | 63.1 | 2.72 | 52.6 | 2.28 |  | 44.2 | 1.95
65% | 64.1 | 2.81 | 53.2 | 2.33 |  | 44.9 | 1.99
| ALJ |  | Exigences
| FLJ |  | FLJ | 1.5
1.5
1.5
1.5
1.5
1.5

## Tableau surf old (hidden)
CA IMMOBILIER - LAFAYETTE
Note de calcul d’éclairement naturel et artificiel | [11 empty] | Conforme | calcul A FAIRE
TABLEAU DES SURFACES | [11 empty] | Conforme | calcul vérifié
Niveau | N° de local concerné par l'exigence de FLJ | Surface (m²) | Local équivalent | Facteur de Lumière de Jour minimum sur 50% de la surface | Conforme exigence HQE (FLJ >1,2-0,5 % sur 80% de la surface de premier rang) | Surface conforme | Facteur de Lumière de Jour minimum BREEAM | Conforme exigence BREEAM RFO (FLJ >1,8% sur 40% de la surface) | Surface conforme | Coefficient d'uniformité > 0,3
Rez de rue | Commerce gauche | 160 | - |  | Non étudié | 0 |  | Non étudié | 0
| Commerce droit | 55 | - |  | Non étudié | 0 |  | Non étudié | 0
Surface totale concernée |  |  | 215
Surface totale étudiée |  |  | 0
RDC | PCS | 89 | - | 2.1 | Conforme | 89 | 2.1 | Conforme | 89 | 0.18 | 89 | 0.9052% | 0
| VP-LAM | 256 | - | 0.97 | Conforme | 256 |  | Non conforme | 0 | 0.18
| C2 | 115 | - | 0.2 | Non conforme | 0 |  | Non conforme | 0 | 0.15
| LAM | 156 | - | 0.2 | Non conforme | 0 |  | Non conforme | 0 | 0.36
| CAD | 251 | - | 2.4 | Conforme | 251 | 2.4 | Conforme | 251 | 0.19
| C1-EST | 82 | - | 0.1 | Non conforme | 0 |  | Non conforme | 0 | 0.34 | 1.57
| C1-OUEST | 174 | - | 0.1 | Non conforme | 0 |  | Non conforme | 0 | 0.26
Surface totale concernée |  |  | 1123 | [11 empty] | LAM : Bureaux Lamartine
Surface totale étudiée |  |  | 1123 | [11 empty] | CAD : Bureaux Cadet
R+1 | 1-VP | 147.6 | - | 1.82 | Conforme | 147.6 | 2.1 | Conforme | 147.6 | 0.27 | 590.4 | 6.005% | 3 |  | EST : Bureaux cour 1 EST
| 1-PAT34 | 123.9 | - | 1.51 | Conforme | 123.9 |  | Non conforme | 0 | 0.19 |  |  |  |  | WES : Bureaux cour 1 OUEST
| 1-PAT3 | 53.5 | - | 0.3 | Non conforme | 0 |  | Non conforme | 0 | 0.41 |  |  |  |  | AV : Bureaux aveugle
| 1-VP-LAM | 257.1 | - | 1.6 | Conforme | 257.1 | 1.6 | Non conforme | 0 | 0.25 | LAM : 0,95 FLJ et 0,25 uniformité |  |  |  | VP : Bureaux voie privée
| 1-C2 | 115 | - | 0.24 | Non conforme | 0 |  | Non conforme | 0 | 0.44 |  |  |  |  | PAT34 : Bureaux Patio 3-4
| 1-LAM | 153 | - | 0.4 | Non conforme | 0 |  | Non conforme | 0 | [5 empty] | PAT3 : Bureaux Patio 3
| 1-CAD | 304 | - | 1.51 | Conforme | 304 | 2.7 | Conforme | 304 | 0.19 |  |  |  |  | VP-LAM : Bureaux voie privée - Lamartine
| 1-C1-EST | 110 | - | 0.21 | Non conforme | 0 | 0.4 | Non conforme | 0 |  | 352.5 | 3.585% | 4
| 1-C1-NORD | 43.5 | - | 0.83 | Conforme | 43.5 |  | Non conforme | 0
| 1-C1-OUEST | 76.5 | - | 0.24 | Non conforme | 0 |  | Non conforme | 0
| 1-C1-SUD | 69 | - | 0.41 | Non conforme | 0 |  | Non conforme | 0
| Bureaux Lafayette | 219.7 | - |  | Non étudié | 0 |  | Non étudié | 0
Surface totale concernée |  |  | 1672.8
Surface totale étudiée |  |  | 1453.1
R+2 | 2-VP | 147.6 | 1-VP |  | Conforme | 147.6 |  | Conforme | 147.6 | 0.27 | 147.6 | 1.501% | 0 | 18.92
| 2-PAT34 | 123.9 | 1-PAT34 |  | Conforme | 257.1 |  | Non conforme | 0
| 2-VP-LAM | 257.1 | 1-VP-LAM |  | Conforme | 115 | 1.9 | Conforme | 257.1 | 0.31
| 2-C2 | 115 | 1-C2 | 0.31 | Non conforme | 0 |  | Non conforme | 0
| 2-LAM | 153 | LAM | 0.45 | Non conforme | 0 | 1.9 | Conforme | 153 | 0.266
| 2-CAD | 355.6 | 1-CAD |  | Conforme | 76.5 |  | Conforme | 355.6 | 0.17
| 2-C1-EST | 110 | 1-C1-EST |  | Non conforme | 0 | 1.1 | Non conforme | 0
| 2-C1-NORD | 43.5 | 1-C1-NORD |  | Conforme | 219.7 |  | Non conforme | 0
| 2-C1-OUEST | 76.5 | 1-C1-OUEST |  | Non conforme | 0 |  | Non conforme | 0 |  | 69 | 0.7018% | 0
| 2-CA-SUD | 69 | 1-C1-SUD |  | Non conforme | 0 |  | Non conforme | 0
| Bureaux Lafayette | 219.7 | - |  | Non étudié | 0 |  | Non étudié | 0
Surface totale concernée |  |  | 1670.9
Surface totale étudiée |  |  | 1451.2
R+3 | 3-VP | 147.6 | 1-VP |  | Conforme | 147.6 |  | Conforme | 147.6 | 0.27 | 147.6 | 1.501% | 0
| 3-PAT34 | 123.9 | 1-PAT34 |  | Conforme | 123.9 |  | Non conforme | 0
| 3-VP-LAM | 257.1 | 1-VP-LAM |  | Conforme | 257.1 |  | Conforme | 257.1 | 0.31 | 257.1 | 2.615% | 0
| 3-C2 | 115 | 1-C2 | 0.48 | Non conforme | 0 |  | Non conforme | 0
| 3-LAM | 153 | 2-LAM | 0.52 | Non conforme | 0 |  | Conforme | 153 | 0.266
| 3-CAD | 355.6 | 1-CAD |  | Conforme | 355.6 |  | Conforme | 355.6 | 0.17
| 3-C1-EST | 110 | 1-C1-EST |  | Non conforme | 0 | 1.4 | Non conforme | 0
| 3-C1-NORD | 43.5 | 1-C1-NORD |  | Conforme | 43.5 |  | Non conforme | 0
| 3-C1-OUEST | 76.5 | 1-C1-OUEST |  | Non conforme | 0 |  | Non conforme | 0 |  | 69 | 0.7018% | 0
| 3-CA-SUD | 69 | 1-C1-SUD |  | Non conforme | 0 |  | Non conforme | 0
| Bureaux Lafayette | 219.7 | - |  | Non étudié |  |  | Non étudié | 0
Surface totale concernée |  |  | 1670.9 | [7 empty] | 10379.9 | 105.6%
Surface totale étudiée |  |  | 1451.2
R+4 | 4-VP | 147.6 | 1-VP |  | Conforme | 147.6 |  | Conforme | 147.6 | 0.27 | 147.6 | 1.501% | 0
| 4-PAT34 | 123.9 | 1-PAT34 |  | Conforme | 123.9 |  | Non conforme | 0
| 4-VP-LAM | 257.1 | 1-VP-LAM |  | Conforme | 257.1 |  | Conforme | 257.1 | 0.31 | 257.1 | 2.615% | 0
| 4-C2 | 115 | 1-C2 | 0.55 | Non conforme | 0 |  | Non conforme | 0
| 4-LAM | 153 | 2-LAM | 0.63 | Non conforme | 0 |  | Conforme | 153 | 0.266
| 4-CAD | 355.6 | 1-CAD |  | Conforme | 355.6 |  | Conforme | 355.6 | 0.17
| 4-C1-EST | 110 | 1-C1-EST |  | Non conforme | 0 | 2 | Conforme | 110
| 4-C1-NORD | 44.5 | 1-C1-NORD |  | Conforme | 44.5 |  | Non conforme | 0
| 4-C1-OUEST | 76.5 | 1-C1-OUEST |  | Non conforme | 0 |  | Non conforme | 0 |  | 69 | 0.7018% | 0
| 4-CA-SUD | 69 | 1-C1-SUD |  | Non conforme | 0 |  | Non conforme | 0
| Bureaux Lafayette | 219.7 | - |  | Non étudié |  |  | Non étudié
Surface totale concernée |  |  | 1671.9
Surface totale étudiée |  |  | 1452.2
R+5 | 5-VP-LAM | 267.1 | 1-VP-LAM |  | Conforme | 267.1 |  | Non conforme | 0 | 0.27
| 5-C2 | 62 | - | 0.86 | Conforme | 62 | 0.86 | Non conforme | 0
| 5-LAM | 126.9 | 2-LAM | 0.83 | Conforme | 126.9 |  | Conforme | 126.9 | 0.31
| 5-CAD | 264.9 | 1-CAD |  | Conforme | 264.9 |  | Conforme | 264.9
| 5-C1-EST | 110 | 1-C1-EST |  | Non conforme | 0 |  | Non conforme | 0 | 0.266
| 5-C1-NORD | 44.5 | 1-C1-NORD |  | Conforme | 44.5 |  | Non conforme | 0 | 0.17
| 5-C1-OUEST | 76.5 | 1-C1-OUEST |  | Non conforme | 0 |  | Non conforme | 0 |  | 69 | 0.7018% | 0
| 5-CA-SUD | 69 | 1-C1-SUD |  | Non conforme | 0 |  | Non conforme | 0
| Bureaux Lafayette | 219.7 | - |  | Non étudié | 0 |  | Non étudié | 0
Surface totale concernée |  |  | 1240.6
Surface totale étudiée |  |  | 1020.9
R+6 | 6-CAD | 240.6 | 1-CAD |  | Conforme | 240.6 |  | Non conforme | 0 |  | 240.6 | 2.447%
| 6-C1-EST | 168 | 1-C1-NORD |  | Conforme | 168 | 3.2 | Conforme | 168
| Bureaux Lafayette | 158 | - |  | Non étudié | 0 |  | Non étudié | 0
Surface totale concernée |  |  | 566.6
Surface totale étudiée |  |  | 408.6
SURFACE TOTALE DES BUREAUX |  | 9831.7 | m² | SURFACE TOTALE CONFORME |  | 5318.4 | m² |  | 4201.3
SURFACE TOTALE ETUDIEE |  | 8360.2 | m²
Part des surfaces concernées conformes |  | 54.09% | [6 empty] | 42.73%
| Surface tot | 9831.7
|  | 8493.7 | 86.39% | 13.61% |  |  | 100%
Conforme
Non étudié
Non conforme