## FLJ
cas | profondeur | surface vitrée | longueur PSE | FLJ moyen | FLJ moy > 1,5
| [m] | [%] | [cm] | [-] | [-]
1 | 4.5 | 40 | 30 | 2.1107 | oui
2 | 4.5 | 40 | 45 | 1.7981 | oui
3 | 4.5 | 40 | 60 | 1.5819 | oui
4 | 4.5 | 45 | 30 | 2.3553 | oui
5 | 4.5 | 45 | 45 | 2.0157 | oui
6 | 4.5 | 45 | 60 | 1.8021 | oui
7 | 4.5 | 50 | 30 | 2.6691 | oui
8 | 4.5 | 50 | 45 | 2.2946 | oui
9 | 4.5 | 50 | 60 | 2.0374 | oui
10 | 4.5 | 55 | 30 | 2.923 | oui
11 | 4.5 | 55 | 45 | 2.5366 | oui
12 | 4.5 | 55 | 60 | 2.2243 | oui
13 | 4.5 | 60 | 30 | 3.1784 | oui
14 | 4.5 | 60 | 45 | 2.7136 | oui
15 | 4.5 | 60 | 60 | 2.4056 | oui
16 | 4.5 | 65 | 30 | 3.2715 | oui
17 | 4.5 | 65 | 45 | 2.8036 | oui
18 | 4.5 | 65 | 60 | 2.4765 | oui
19 | 5.5 | 40 | 30 | 1.7343 | oui
20 | 5.5 | 40 | 45 | 1.5124 | oui
21 | 5.5 | 40 | 60 | 1.3433 | non
22 | 5.5 | 45 | 30 | 1.9477 | oui
23 | 5.5 | 45 | 45 | 1.6906 | oui
24 | 5.5 | 45 | 60 | 1.483 | non
25 | 5.5 | 50 | 30 | 2.218 | oui
26 | 5.5 | 50 | 45 | 1.9218 | oui
27 | 5.5 | 50 | 60 | 1.6948 | oui
28 | 5.5 | 55 | 30 | 2.4526 | oui
29 | 5.5 | 55 | 45 | 2.1148 | oui
30 | 5.5 | 55 | 60 | 1.8622 | oui
31 | 5.5 | 60 | 30 | 2.6348 | oui
32 | 5.5 | 60 | 45 | 2.2632 | oui
33 | 5.5 | 60 | 60 | 2.0225 | oui
34 | 5.5 | 65 | 30 | 2.7064 | oui
35 | 5.5 | 65 | 45 | 2.3172 | oui
36 | 5.5 | 65 | 60 | 2.07 | oui
37 | 6.5 | 40 | 30 | 1.4905 | non
38 | 6.5 | 40 | 45 | 1.2921 | non
39 | 6.5 | 40 | 60 | 1.142 | non
40 | 6.5 | 45 | 30 | 1.6672 | oui
41 | 6.5 | 45 | 45 | 1.4444 | non
42 | 6.5 | 45 | 60 | 1.2804 | non
43 | 6.5 | 50 | 30 | 1.9013 | oui
44 | 6.5 | 50 | 45 | 1.6424 | oui
45 | 6.5 | 50 | 60 | 1.4556 | non
46 | 6.5 | 55 | 30 | 2.102 | oui
47 | 6.5 | 55 | 45 | 1.8099 | oui
48 | 6.5 | 55 | 60 | 1.6094 | oui
49 | 6.5 | 60 | 30 | 2.2611 | oui
50 | 6.5 | 60 | 45 | 1.9502 | oui
51 | 6.5 | 60 | 60 | 1.7325 | oui
52 | 6.5 | 65 | 30 | 2.3275 | oui
53 | 6.5 | 65 | 45 | 2.0062 | oui
54 | 6.5 | 65 | 60 | 1.759 | oui
pour 45cm de longueur PSE
| 4,5m | 5,5m | 6,5m
40% | 1.7981 | 1.5124 | 1.2921
45% | 2.0157 | 1.6906 | 1.4444
50% | 2.2946 | 1.9218 | 1.6424
55% | 2.5366 | 2.1148 | 1.8099
60% | 2.7136 | 2.2632 | 1.9502
65% | 2.8036 | 2.3172 | 2.0062
Exigences
| FLJ |  | FLJ | 1.5
1.5
1.5
1.5
1.5
1.5

## ALJ
cas | profondeur | surface vitrée | longueur PSE | ALJ | %surface ALJ>30 | %surface ALJ>40 | %surface ALJ>50
| [m] | [%] | [cm] | [%] | [%] | [%] | [%]
1 | 4.5 | 40 | 30 | 52.9556 | 78.5185 | 69.6296 | 54.8148
2 | 4.5 | 40 | 45 | 47.8741 | 72.5926 | 60 | 47.4074
3 | 4.5 | 40 | 60 | 43.8 | 66.6667 | 53.3333 | 40
4 | 4.5 | 45 | 30 | 56.2296 | 88.8889 | 71.1111 | 62.963
5 | 4.5 | 45 | 45 | 52.0444 | 82.2222 | 65.9259 | 54.0741
6 | 4.5 | 45 | 60 | 48.3111 | 75.5556 | 60 | 43.7037
7 | 4.5 | 50 | 30 | 60.0963 | 94.0741 | 79.2593 | 66.6667
8 | 4.5 | 50 | 45 | 56.1333 | 91.1111 | 73.3333 | 61.4815
9 | 4.5 | 50 | 60 | 52.1852 | 84.4444 | 65.9259 | 57.037
10 | 4.5 | 55 | 30 | 64.3778 | 100 | 91.8519 | 72.5926
11 | 4.5 | 55 | 45 | 60.6074 | 97.037 | 82.963 | 67.4074
12 | 4.5 | 55 | 60 | 56.5185 | 92.5926 | 74.8148 | 62.963
13 | 4.5 | 60 | 30 | 66.5333 | 100 | 97.037 | 77.7778
14 | 4.5 | 60 | 45 | 63.1333 | 99.2593 | 90.3704 | 72.5926
15 | 4.5 | 60 | 60 | 59.8148 | 97.037 | 82.2222 | 67.4074
16 | 4.5 | 65 | 30 | 67.2963 | 100 | 98.5185 | 79.2593
17 | 4.5 | 65 | 45 | 64.1333 | 100 | 92.5926 | 73.3333
18 | 4.5 | 65 | 60 | 60.963 | 97.7778 | 87.4074 | 68.8889
19 | 5.5 | 40 | 30 | 42.9012 | 61.7284 | 53.7037 | 44.4444
20 | 5.5 | 40 | 45 | 38.8765 | 56.1728 | 48.7654 | 40.1235
21 | 5.5 | 40 | 60 | 35.4074 | 53.0864 | 41.9753 | 32.0988
22 | 5.5 | 45 | 30 | 46.0062 | 64.1975 | 57.4074 | 50
23 | 5.5 | 45 | 45 | 41.9259 | 60.4938 | 52.4691 | 42.5926
24 | 5.5 | 45 | 60 | 38.3457 | 54.9383 | 46.2963 | 35.1852
25 | 5.5 | 50 | 30 | 49.7284 | 68.5185 | 61.7284 | 53.7037
26 | 5.5 | 50 | 45 | 46.0556 | 66.0494 | 56.7901 | 49.3827
27 | 5.5 | 50 | 60 | 42.2531 | 60.4938 | 51.2346 | 45.0617
28 | 5.5 | 55 | 30 | 53.3642 | 71.6049 | 64.8148 | 58.642
29 | 5.5 | 55 | 45 | 49.6235 | 68.5185 | 61.7284 | 54.321
30 | 5.5 | 55 | 60 | 46.1049 | 66.0494 | 56.7901 | 48.7654
31 | 5.5 | 60 | 30 | 56.1728 | 78.3951 | 67.9012 | 61.1111
32 | 5.5 | 60 | 45 | 52.5556 | 73.4568 | 64.8148 | 56.7901
33 | 5.5 | 60 | 60 | 49.1049 | 69.1358 | 59.2593 | 52.4691
34 | 5.5 | 65 | 30 | 57 | 78.3951 | 69.7531 | 60.4938
35 | 5.5 | 65 | 45 | 53.2346 | 74.6914 | 65.4321 | 57.4074
36 | 5.5 | 65 | 60 | 50.1358 | 69.7531 | 61.7284 | 54.321
37 | 6.5 | 40 | 30 | 35.9788 | 51.8519 | 45.5026 | 37.5661
38 | 6.5 | 40 | 45 | 32.6508 | 46.5608 | 39.6825 | 32.8042
39 | 6.5 | 40 | 60 | 29.8042 | 45.5026 | 35.9788 | 26.9841
40 | 6.5 | 45 | 30 | 38.4709 | 54.4974 | 47.619 | 41.7989
41 | 6.5 | 45 | 45 | 35.1323 | 49.2063 | 43.3862 | 36.5079
42 | 6.5 | 45 | 60 | 32.2487 | 48.1481 | 37.5661 | 29.6296
43 | 6.5 | 50 | 30 | 41.9577 | 56.6138 | 51.3227 | 45.5026
44 | 6.5 | 50 | 45 | 38.5714 | 54.4974 | 48.1481 | 40.7407
45 | 6.5 | 50 | 60 | 35.8677 | 51.3228 | 44.4444 | 36.5079
46 | 6.5 | 55 | 30 | 44.9735 | 61.9048 | 54.4974 | 49.2063
47 | 6.5 | 55 | 45 | 41.8148 | 57.672 | 52.381 | 43.3862
48 | 6.5 | 55 | 60 | 38.7566 | 55.5556 | 46.5608 | 41.2698
49 | 6.5 | 60 | 30 | 47.3651 | 64.5503 | 57.1429 | 51.3228
50 | 6.5 | 60 | 45 | 44.2116 | 61.3757 | 55.0265 | 49.7354
51 | 6.5 | 60 | 60 | 41.6296 | 58.7302 | 51.3228 | 44.9735
52 | 6.5 | 65 | 30 | 47.8783 | 64.0212 | 57.1429 | 52.381
53 | 6.5 | 65 | 45 | 44.8624 | 61.9048 | 55.5556 | 48.1481
54 | 6.5 | 65 | 60 | 42.127 | 59.2593 | 51.3228 | 44.4444
pour 45cm de longueur PSE
| 4,5m | 5,5m | 6,5m
40% | 60 | 48.7654 | 39.6825
45% | 71.1111 | 52.4691 | 43.3862
50% | 73.3333 | 56.7901 | 48.1481
55% | 82.963 | 61.7284 | 52.381
60% | 90.3704 | 64.8148 | 55.0265
65% | 92.5926 | 65.4321 | 55.5556
ALJ

## HQE
cas | profondeur | surface vitrée | longueur PSE | ALJ | HQE | HQE
| [m] | [%] | [cm] | [%] |  | Classe |  | Si on considère que le bureau étudié fait parti d'une construction neuve visant la classe B il faut alors que l'ALJ soit compris entre 45 et 65. Voyons les cas qui ne répondent pas à l'exigence.
1 | 4.5 | 40 | 30 | 52.9556 | oui | B
2 | 4.5 | 40 | 45 | 47.8741 | oui | B
3 | 4.5 | 40 | 60 | 43.8 | non | C
4 | 4.5 | 45 | 30 | 56.2296 | oui | B
5 | 4.5 | 45 | 45 | 52.0444 | oui | B
6 | 4.5 | 45 | 60 | 48.3111 | oui | B
7 | 4.5 | 50 | 30 | 60.0963 | oui | B
8 | 4.5 | 50 | 45 | 56.1333 | oui | B
9 | 4.5 | 50 | 60 | 52.1852 | oui | B
10 | 4.5 | 55 | 30 | 64.3778 | oui | B
11 | 4.5 | 55 | 45 | 60.6074 | oui | B
12 | 4.5 | 55 | 60 | 56.5185 | oui | B
13 | 4.5 | 60 | 30 | 66.5333 | oui | A | x
14 | 4.5 | 60 | 45 | 63.1333 | oui | B | x
15 | 4.5 | 60 | 60 | 59.8148 | oui | B
16 | 4.5 | 65 | 30 | 67.2963 | oui | A | x
17 | 4.5 | 65 | 45 | 64.1333 | oui | B | x
18 | 4.5 | 65 | 60 | 60.963 | oui | B | x
19 | 5.5 | 40 | 30 | 42.9012 | non | C
20 | 5.5 | 40 | 45 | 38.8765 | non | C
21 | 5.5 | 40 | 60 | 35.4074 | non | C
22 | 5.5 | 45 | 30 | 46.0062 | oui | B
23 | 5.5 | 45 | 45 | 41.9259 | non | C
24 | 5.5 | 45 | 60 | 38.3457 | non | C
25 | 5.5 | 50 | 30 | 49.7284 | oui | B
26 | 5.5 | 50 | 45 | 46.0556 | oui | B
27 | 5.5 | 50 | 60 | 42.2531 | non | C
28 | 5.5 | 55 | 30 | 53.3642 | oui | B
29 | 5.5 | 55 | 45 | 49.6235 | oui | B
30 | 5.5 | 55 | 60 | 46.1049 | oui | B
31 | 5.5 | 60 | 30 | 56.1728 | oui | B
32 | 5.5 | 60 | 45 | 52.5556 | oui | B
33 | 5.5 | 60 | 60 | 49.1049 | oui | B
34 | 5.5 | 65 | 30 | 57 | oui | B
35 | 5.5 | 65 | 45 | 53.2346 | oui | B
36 | 5.5 | 65 | 60 | 50.1358 | oui | B
37 | 6.5 | 40 | 30 | 35.9788 | non | C
38 | 6.5 | 40 | 45 | 32.6508 | non | C
39 | 6.5 | 40 | 60 | 29.8042 | non | C
40 | 6.5 | 45 | 30 | 38.4709 | non | C
41 | 6.5 | 45 | 45 | 35.1323 | non | C
42 | 6.5 | 45 | 60 | 32.2487 | non | C
43 | 6.5 | 50 | 30 | 41.9577 | non | C
44 | 6.5 | 50 | 45 | 38.5714 | non | C
45 | 6.5 | 50 | 60 | 35.8677 | non | C
46 | 6.5 | 55 | 30 | 44.9735 | non | C
47 | 6.5 | 55 | 45 | 41.8148 | non | C
48 | 6.5 | 55 | 60 | 38.7566 | non | C
49 | 6.5 | 60 | 30 | 47.3651 | oui | B
50 | 6.5 | 60 | 45 | 44.2116 | non | C
51 | 6.5 | 60 | 60 | 41.6296 | non | C
52 | 6.5 | 65 | 30 | 47.8783 | oui | B
53 | 6.5 | 65 | 45 | 44.8624 | non | C
54 | 6.5 | 65 | 60 | 42.127 | non | C

## BREEAM
cas | profondeur | surface vitrée | longueur PSE | FLJ moyen | FLJ min | BREEAM | BREEAM | BREEAM
| [m] | [%] | [cm] | [-] | [-] | FLJ min > 0.54 | FLJ moy > 1,8 | éligible | On a le choix entre respecter a ou (b et c).
1 | 4.5 | 40 | 30 | 2.1107 | 0.12 | non | oui | non
2 | 4.5 | 40 | 45 | 1.7981 | 0.09 | non | non | non
3 | 4.5 | 40 | 60 | 1.5819 | 0.06 | non | non | non
4 | 4.5 | 45 | 30 | 2.3553 | 0.12 | non | oui | non
5 | 4.5 | 45 | 45 | 2.0157 | 0.1 | non | oui | non
6 | 4.5 | 45 | 60 | 1.8021 | 0.08 | non | oui | non
7 | 4.5 | 50 | 30 | 2.6691 | 0.19 | non | oui | non
8 | 4.5 | 50 | 45 | 2.2946 | 0.11 | non | oui | non
9 | 4.5 | 50 | 60 | 2.0374 | 0.09 | non | oui | non
10 | 4.5 | 55 | 30 | 2.923 | 0.52 | non | oui | non
11 | 4.5 | 55 | 45 | 2.5366 | 0.44 | non | oui | non
12 | 4.5 | 55 | 60 | 2.2243 | 0.27 | non | oui | non
13 | 4.5 | 60 | 30 | 3.1784 | 0.61 | oui | oui | oui
14 | 4.5 | 60 | 45 | 2.7136 | 0.6 | oui | oui | oui
15 | 4.5 | 60 | 60 | 2.4056 | 0.52 | non | oui | non
16 | 4.5 | 65 | 30 | 3.2715 | 0.68 | oui | oui | oui
17 | 4.5 | 65 | 45 | 2.8036 | 0.61 | oui | oui | oui | On choisit de respecter le crtière a.
18 | 4.5 | 65 | 60 | 2.4765 | 0.56 | oui | oui | oui | Il faut que FLJmin > 0.3*1.8=0.54
19 | 5.5 | 40 | 30 | 1.7343 | 0.11 | non | non | non
20 | 5.5 | 40 | 45 | 1.5124 | 0.07 | non | non | non
21 | 5.5 | 40 | 60 | 1.3433 | 0.07 | non | non | non
22 | 5.5 | 45 | 30 | 1.9477 | 0.12 | non | oui | non
23 | 5.5 | 45 | 45 | 1.6906 | 0.09 | non | non | non
24 | 5.5 | 45 | 60 | 1.483 | 0.07 | non | non | non
25 | 5.5 | 50 | 30 | 2.218 | 0.2 | non | oui | non
26 | 5.5 | 50 | 45 | 1.9218 | 0.12 | non | oui | non
27 | 5.5 | 50 | 60 | 1.6948 | 0.11 | non | non | non
28 | 5.5 | 55 | 30 | 2.4526 | 0.37 | non | oui | non
29 | 5.5 | 55 | 45 | 2.1148 | 0.32 | non | oui | non
30 | 5.5 | 55 | 60 | 1.8622 | 0.27 | non | oui | non
31 | 5.5 | 60 | 30 | 2.6348 | 0.34 | non | oui | non
32 | 5.5 | 60 | 45 | 2.2632 | 0.39 | non | oui | non
33 | 5.5 | 60 | 60 | 2.0225 | 0.35 | non | oui | non
34 | 5.5 | 65 | 30 | 2.7064 | 0.4 | non | oui | non
35 | 5.5 | 65 | 45 | 2.3172 | 0.36 | non | oui | non
36 | 5.5 | 65 | 60 | 2.07 | 0.35 | non | oui | non
37 | 6.5 | 40 | 30 | 1.4905 | 0.12 | non | non | non
38 | 6.5 | 40 | 45 | 1.2921 | 0.08 | non | non | non
39 | 6.5 | 40 | 60 | 1.142 | 0.06 | non | non | non
40 | 6.5 | 45 | 30 | 1.6672 | 0.11 | non | non | non
41 | 6.5 | 45 | 45 | 1.4444 | 0.1 | non | non | non
42 | 6.5 | 45 | 60 | 1.2804 | 0.06 | non | non | non
43 | 6.5 | 50 | 30 | 1.9013 | 0.18 | non | oui | non
44 | 6.5 | 50 | 45 | 1.6424 | 0.12 | non | non | non
45 | 6.5 | 50 | 60 | 1.4556 | 0.08 | non | non | non
46 | 6.5 | 55 | 30 | 2.102 | 0.21 | non | oui | non
47 | 6.5 | 55 | 45 | 1.8099 | 0.22 | non | oui | non
48 | 6.5 | 55 | 60 | 1.6094 | 0.16 | non | non | non
49 | 6.5 | 60 | 30 | 2.2611 | 0.21 | non | oui | non
50 | 6.5 | 60 | 45 | 1.9502 | 0.19 | non | oui | non
51 | 6.5 | 60 | 60 | 1.7325 | 0.19 | non | non | non
52 | 6.5 | 65 | 30 | 2.3275 | 0.27 | non | oui | non
53 | 6.5 | 65 | 45 | 2.0062 | 0.23 | non | oui | non
54 | 6.5 | 65 | 60 | 1.759 | 0.25 | non | non | non